## OBDShield_1_1+_BOM
Qty	Value	Device	Package	Parts	Description	MPN	OC_FARNELL	OC_NEWARK	PACKAGE	SUPPLIER	VALUE
3		JP1E	JP1	CAN1, CAN2, J_USB	JUMPER
2	100K	TRIM_EU-SM-42/43A	SM-42/43A	R1, R2	POTENTIOMETER
3	100NF	CERAMIC-100NF-50V-20%-Y5V(0805)	C0805	C1, C2, C3	302010145						100NF
2	120k	SMD-RES-33K-1%-1/4W(1206)	R1206	R8, R9	301010725	RC1206FR-0733KL					33k
1	33NF	CERAMIC-100NF-50V-20%-Y5V(0805)	C0805	C4	302010145						100NF
2	33nF	CAP1206	1206	C5, C6	Capacitor
4	4k7	R-EU_M1206	M1206	R3, R4, R5, R6	RESISTOR, European symbol
2	4k7	SMD-RES-33K-1%-1/4W(1206)	R1206	R10, R11	301010725	RC1206FR-0733KL					33k
1	8p-2.54	DIP-BLACK-FEMALE-HEADER-VERT(8P-2.54)	H8-2.54	CN1	320030061	F185-1108A1BSYC1					8p-2.54
1	CJ78M05-to252	PMIC-CJ78M05(TO-252)	TO-252	U3	310030100	CJ78M05					CJ78M05-to252
1	HYDRABUS_SHIELD_CON_HEADER_2X07	HYDRABUS_SHIELD_CON_HEADER_2X07	HYDRABUS_SHIELD_M2X7	J1	2x7 Pin header
2	HYDRABUS_SHIELD_CON_HEADER_2X10	HYDRABUS_SHIELD_CON_HEADER_2X10	HYDRABUS_SHIELD_M2X10	J2, J3	2x10 Pin header
2	SN65HVD233DG4	SN65HVD233DG4	SOIC127P600X175-8N	U1, U2	CAN TRANSCEIVERS	SN65HVD233DG4	1207268	16M2304	SOIC-8	TI
2	TJA1020SO8	TJA1020SO8	SO8	LIN1, LIN2	Lin Transiver
1	TS-1188E	SMD-BUTTON-2+2P	SW4-SMD-7.0X3.5X3.5MM-90D	K1	311020023	TS-1188E					TS-1188E